## Sheet1
Question | Reference Answer | Passage | Document | Page
航空发动机共分为哪两大类？ | 航空发动机共分为两大类：活塞式发动机和喷气式发动机 | 航空发动机共分为两大类：活塞式发动机和喷气式发动机 | M1-航空概论R1.pdf | 98
什么是临界马赫数和临界速度？ | 临界马赫数是飞机飞行速度还没有达到飞行高度的声速时，流过机翼上翼面的气流速度就可能达到了该处的局部声速的马赫数；临界速度是飞机迎角刚达到临界迎角时的飞行速度 | 当飞机飞行速度还没有达到飞行高度的声速时，也就是飞行马赫数小于 1 时，该点处的局部气流速度就可能达到了该处的局部声速，局部马赫数达到了 1，形成了等声速点。此时，飞机飞行的马赫数就叫做临界马赫数，飞机飞行的速度就叫做临界速度 | M1-航空概论R1.pdf | 44
传统二次雷达有哪几种询问模式？ | 按照国际民航组织规范，传统二次雷达有6种询问模式，分别称为1、2、3/A、B、C、D模式。 | 按照国际民航组织规范，传统二次雷达有6种询问模式，分别称为1、2、3/A、B、C、D模式。其中，1、2模式专用于军用识别询问；3/A模式用于军用识别和民用识别询问；B模式只用于民用识别询问；C模式用于高度询问；D模式作为备用询问模式。实际常用A、C两种模式。新型的二次雷达采用S模式询问，可以实现“一对一”的点名询问。 | M1-航空概论R1.pdf | 130
人为因素的SHEL模型由什么部分组成？请列举其组成部分。 | SHEL 模型是由模型中各组成部分的第一个字母构成的: S——软件（Software）,H——硬件（Hardware）,E——环境（Environment）和L——生命件/人（Lifeware） | SHEL 模型是由模型中各组成部分的第一个字母构成的，是Elwyn Edwards（爱德华·埃尔温）教授1972年提出的。1975年，FrankHawkins将其发展为一个带齿边的方块模型 ，如图2-5-2所示。用简化的方法表示复杂系统，具体、形象地表现人为因素研究的范围、基本要素及它们之间的相互关系：S——软件（Software），即手册程序，包括维修手册、检查单和IT系统等。H——硬件（Hardware），即工具、测试设备、飞机结构、驾驶舱设计、操纵系统和仪表的配置和使用特性等。E——环境（Environment），即自然环境和社会环境，例如机库条件和航线条件等环境以及工作方式、管理机构等。L——生命件/人（Lifeware），即人，处于模型中间的人，包括维修人员、主管、计划员、经理等。 | M2-航空器维修R1.pdf | 90
APS理论突出强调维修安全保障能力，请问该理论是哪三种要素的英文词语的首字母缩写？ | APS 是Arrangement（准备）、Program（程序）和Standard（标准）的英文首字母缩写。 | APS 是Arrangement（准备）、Program（程序）和Standard（标准）的英文首字母缩写。 | M2-航空器维修R1.pdf | 114
当构件受到外力导致材料分子之间的距离发生改变，表面形态发生变化，这时分子间会产生一种抵抗变形，恢复原状的内载荷，叫做内力。单位横截面面积上的内力叫做应力。影响飞机结构的5种主要应力类型是什么？ | 1）拉伸 2）压缩 3）扭转 4）剪切 5）弯曲 | 飞行中机翼上的空气动力，起落架等部件的重力，都是作用于机翼上的载荷。各个构件在外载荷的作用下，自身会产生反作用力。构件所承受的这些外载荷，统称为外力。 当构件受到外力导致材料分子之间的距离发生改变，表面形态发生变化，这时分子间会产生一种抵抗变形，恢复原状的内载荷，叫做内力。单位横截面面积上的内力叫做应力。 影响飞机结构的5种主要应力类型是: 1）拉伸 2）压缩 3）扭转 4）剪切 5）弯曲 | M3-飞机结构和系统R1.pdf | 10
VOR系统如何通过全向信号和定向信号来确定飞机的方位角？ | VOR系统通过比较机载天线接收的来自地面VOR台的全向信号和定向信号的相位差来确定飞机的方位角。全向信号是调频信号，在所有方向上的相位相同，而定向信号是调幅信号，在不同方向的相位不同。通过计算全向和定向信号的相位差，可以得到飞机与VOR塔台的方位角。最终，该角度与磁北方向的夹角被确定，从而实现飞机的定位和导航。 | 甚高频全向信标简称VOR，它的工作原理是由机载天线和接收机接收、解码并处理来自地面VOR台发送的甚高频频段的全向和定向两种信号，然后确定飞机与VOR塔台的相对方位。地面VOR台发射的全向信号是调频信号，在所有方向上相位相同，而发射的定向信号是调幅信号，在不同方位相位不同，在VOR台磁北方向上，全向和定向信号相位相同，通过比较全向信号和定向信号的相位差，可以计算出VOR塔台磁北方向到塔台与飞机连线的夹角，再加上180度，可以得到飞机磁北方向到飞机与塔台连线的夹角，这个夹角即为VOR方位角。利用VOR方位角，可以进行飞机的定位和导航。 | M3-VOR导航系统原理.pdf | 796
镍镉电瓶的主要组成部分及其功能是什么？ | 镍镉电瓶的主要组成部分包括正负极板、电解液、隔膜和释压阀。正极板由三价镍的氢氧化物（NiOOH）构成，负极板由镉（Cd）构成。电解液是30%的氢氧化钾（KOH）水溶液，起到导电的作用。隔膜由尼龙和玻璃纸组成，防止正负极板接触导致短路，并防止氧气与镉反应。释压阀用于调节电瓶内的气压，防止压力过大时发生损坏。 | 一个镍镉电瓶内部包含20个独立的单体电池。单体电池主要由极板，电解液，隔膜，释压阀等部分组成。 1)极板 镍镉单体电池内部有正极板和负极板，两种极板均由多片极板构成极板组，正极板活性物质为为三价镍的氢氧化物(NiOOH),负极板为镉（Cd） 2)电解液 电解液为30%的氢氧化钾（KOH）的碱性水溶液，因此镍镉电瓶也称为碱性电瓶。镍镉电瓶的电解液不参与化学反应，而是作为电离子的导体，起到导电的作用； 3)隔膜 隔膜由多孔多层的尼龙和玻璃纸组成，尼龙主要是为了防止正负极板接触造成短路，玻璃纸可以防止正极板化学反应产生的氧气流到负极板与镉反应，如果镉与氧气反应会产生大量的热，造成热击穿； 4)释压阀 也叫通气阀或排气阀，它的工作原理和高压锅上的压力阀类似，阀电瓶正常工作时释压阀关闭，避免电解液漏出造成腐蚀，当电瓶内部压力过大时释压阀被顶开，使气体排出，当压力恢复正常后关闭。拧开释压阀后可以添加电解液或蒸馏水 | M3-电瓶结构与工作原理.pdf | 486
现代直升机的自动飞行控制系统（AFCS）包括哪些主要组件？ | 现代直升机的自动飞行控制系统（AFCS）通常包括自动驾驶仪（A/P）、飞行指引系统（F/D）和自动配平系统。此外，最新一代直升机还装有飞行管理系统（FMS），该系统的输出信号加到自动飞行控制系统中，完成直升机的制导。 | 目前许多现代直升机都装有自动飞行控制系统（AFCS）。一般自动飞行控制系统包括：自动驾驶仪（A/P）、飞行指引系统（F/D）、自动配平系统。另外，最新一代直升机甚至还装有飞行管理系统（FMS），该系统的输出信号加到自动飞行控制系统，完成直升机的制导。 | M4-直升机结构和系统.pdf | 439
VOR地面台有哪些类型，它们有什么特点？ | VOR地面台主要有两种类型：基本VOR台和多普勒VOR台。基本VOR台是常见的VOR类型，而多普勒VOR台由基本VOR天线阵列组成，虽然造价较高，但工作性能较好。多普勒VOR台能够有效消除如山峰或高大建筑物所产生的信号反射影响，提供更为准确的导航信号。 | 目前，有两种类型VOR地面台。一种是基本VOR台，另一种是多普勒VOR台，它是由基本VOR天线组成的天线阵，其造价很高，但工作性能比较好，它能消除例如山峰或高大的建筑物产生的信号反射的影响。 | M4-直升机结构和系统.pdf | 416
航空涡轮发动机在起飞状态下，连续工作的时间一般最长为多久？ | 航空涡轮发动机在起飞状态下工作时，连续工作时间一般不超过5min。 | 发动机在起飞状态下工作时，由于转速和涡轮前温度最高，发动机各部件承受的负荷最大，因此，发动机在起飞状态连续工作时间一般不超过5min。 | M5-航空涡轮发动机R1.pdf | 15
航空动力装置中，滑油系统的滑油散热器部件根据冷却介质不同可以分为几类？ | 航空动力装置中，滑油系统的滑油散热器部件根据冷却介质不同可以分为两类：以燃油为冷却介质的燃油／滑油热交换器和以空气为冷却介质的空气／滑油热交换器。 | 根据冷却介质不同，常用的滑油散热器可分为两类：以燃油为冷却介质的燃油／滑油热交换器和以空气为冷却介质的空气／滑油热交换器，而某些机型中同时使用燃油冷却的和空气冷却的散热器。 | M5-航空涡轮发动机R1.pdf | 242
增压式发动机的增压器功率的定义是什么？ | 增压式发动机的增压器功率是指增压式发动机本身带动增压器所消耗的功率。 | 对于增压式发动机增压器是靠发动机本身来带动的，因此增压式发动机还要消耗一部分功率。带动增压器所消耗的功率，叫增压器功率，用N增来表示。 | M6-活塞发动机及其维修 | 42
水分进入燃油系统的危害是什么？ | 水分进入燃油系统的危害如下：在低温下，可能引起燃油系统结冰，影响供油；水可能使油箱内油量表传感器短路，使油量表读数不稳定；水分与盐同时存在时，可能腐蚀燃油系统附件；大量的水分可引起发动机停车。 | 水分进入燃油系统，其危害是：在低温下，可能引起燃油系统结冰，影响供油；水可能使油箱内油量表传感器短路，使油量表读数不稳定；水分与盐同时存在时，可能腐蚀燃油系统附件；大量的水分可引起发动机停车。 | M6-活塞发动机及其维修 | 145
航空器螺旋桨的桨叶角是什么？ | 桨叶角是螺旋桨旋转平面和桨叶弦线构成的夹角。 | 每个桨叶作为转动的翼型产生前向的拉力或推力。所有螺旋桨桨叶有前缘、后缘和弦线。桨叶突起的一面称为叶背，平坦的一面称为叶面(见图 3-9-3)。桨叶角是螺旋桨旋转平面和桨叶弦线构成的夹角。 | M6-活塞发动机及其维修 | 251
勤务车进入停机坪时的车速和接近航空器时的车速分别不得超过多少km/h？ | 勤务车进入停机坪时的车速不得超过25km/h，接近航空器时的车速不得超过5km/h。 | 进入停机坪的车速不得超过25km/h，接近航空器时车速不得超过5km/h。 | M7-航空器维修基本技能.pdf | 17
已知零件的件号（PN），如何查询图解零件目录？ | 若件号的首位是字母，则查件号字母索引表；若件号首位是数字，则查件号数字索引表。根据已知的零件件号，在编号索引中查到该件号，记下对应的CHAPTER-SECTION-UNIT-FIG-ITEM（章号-节号-目号-图号-项次号），然后据此信息查询IPC的安装图和详细零件清单，根据项次号在图中找到零件，在清单中确认零件的名称。 | 已知件号（PN），但需要根据PN来确定零件在飞机系统中的装配位置和安装顺序。可以根据零件图解目录的件号索引进行查询。零件图解目录的件号索引分为两个部分：件号字母索引表和件号数字索引表。若件号的首位是字母，则查件号字母索引表；若件号首位是数字，则查件号数字索引表。根据已知的零件件号，在编号索引中查到该件号，记下对应的CHAPTER-SECTION-UNIT-FIG-ITEM（章号-节号-目号-图号-项次号），然后据此信息查询IPC的安装图和详细零件清单，根据项次号在图中找到零件，在清单中确认零件的名称。 | M7-航空器维修基本技能.pdf | 704
航空器出港时，指挥员负责的任务是什么？ | 航空器出港时，指挥员负责与机组、拖车司机建立联系，指挥航空器出港，与监护员共同监控航空器的状态及周围环境的变化，保障安全出港。 | 航空器出港工作应设指挥员和监护员。指挥员负责与机组、拖车司机建立联系，指挥航空器出港，与监护员共同监控航空器的状态及周围环境的变化，保障安全出港。 | M8-航空器维修实践R1.pdf | 5
风速超过40节时，是否可以操作机舱舱门？ | 不可以。 | 注意：在风速超过40节时，不要操作舱门。当风速超过60节时，不要让门长时间保持在开位，强风可能导致舱门的结构损坏。 | M8-航空器维修实践R1.pdf | 75
在检查航空器内灭火瓶的黄色位置标识时，若发现其中有一处标识错位，应该怎么做？ | 在检查灭火瓶的黄色位置标识时，若发现任一标识发生错位情况，必须更换灭火瓶。 | 在检查灭火瓶的黄色位置标识时，当任一标识发生错位情况，必须更换灭火瓶；若发现任一处或全部标识破损、断裂或丢失，只需重新涂抹胶即可，灭火瓶就可继续使用，参考图 | M8-航空器维修实践R1.pdf | 365